## Power
Reference | Value | Footprint | DNP | Qty | JLC Part # | MFR Part # | Unit Cost | Extended Part Cost | Total cost (5 Boards)
BT1 | Battery |  | X | 1 | n/A | n/A | 0 | 0 | 0
C1-C4 | 10u |  |  | 4 | C19702 | CL10A106KP8NNNC | 0.0066 | 0 | 0.132
D1 | LED Green |  |  | 1 | C2296 | LED_0805 | 0.0119 | 0 | 0.0595
D2 | LED RED |  |  | 1 | C2286 | LED_0603 | 0.0054 | 0 | 0.027
R2, R3 | 1.2k |  |  | 2 | C22765 | 0603WAF1201T5E | 0.001 | 0 | 0.01
R4 | 1.2k |  |  | 1 | C22765 | 0603WAF1201T5E | 0.001 | 0 | 0.005
R5 | 1.2k |  |  | 1 | C22765 | 0603WAF1201T5E | 0.001 | 0 | 0.005
U2 | USB |  |  | 1 | C404969 | MicroXNJ | 0.0333 | 3 | 3.1665
U3 | battery charger |  |  | 1 | C16581 | TP4056 | 0.2027 | 0 | 1.0135
U4 | pmosfet |  |  | 1 | C10487 | S12301CDS-T1-GE3 | 0.0725 | 0 | 0.3625
U5 | UVLO/ LDO |  |  | 1 | C87307 | TO-263-3 | 0.478 | 3 | 5.39
[8 empty] | Total | 10.171

## Microcontroller
Reference | Value | Footprint | DNP | Qty | JLC Part # | MFR Part # | Unit Cost | Extended Part Cost | Total cost (5 Boards)

## Sensors
Reference | Value | Footprint | DNP | Qty | JLC Part # | MFR Part # | Unit Cost | Extended Part Cost | Total cost (5 Boards)
C5 | 1u |  |  | 1 | C52923 | CL05A105KA5NQNC | 0.0038 | 0 | 0.019
R7, R8, R9 | 8.2k |  |  | 3 | C25924 | 0402WGF8201TCE | 0.0005 | 0 | 0.0075
R10 | 100k |  |  | 1 | C25086 | 0402WGF100KTCE | 0.0007 | 0 | 0.0035
RV1 | Potentiometer |  |  | 1 | C388854 | RK09K1130AJ3 | 0.5956 | 3 | 5.978
TH1 | 100k Thermister |  |  | 1 | C77130 | NCP15WF104F03RC | 0.0131 | 3 | 3.0655
U6 | Ambient Light Sensor | OptoDevice:Lite-On_LTR-303ALS-01 |  | 1 | C364577 | LTR-303ALS-01 | 0.3887 | 3 | 4.9435
[8 empty] | Total | 14.017