## Power
Reference | Value | Footprint | Datasheet | DNF | Extended Part Cost | JLC code | Part name | cost per unit | Qty | cost
BT2 | Battery | n/a | ~ | x |  |  |  | 0 | 1 | 0
C1-C4 | 10uf | CL10A106KP8NNNC | ~ |  | 0 | C19702 | CL10A106KP8NNNC | 0.0066 | 4 | 0.132
D1 | LED Green | LED_0805 | ~ |  | 0 | C2296 | LED_0805 | 0.0119 | 1 | 0.0595
D2 | LED RED |  | ~ |  | 0 | C2286 | LED_0603 | 0.0054 | 1 | 0.027
D4 | zener diode |  |  |  | 3 | C36599 | MMSZ4678T18 | 0.0956 | 1 | 3.478
J3, J4 | Conn_01x02_Pin |  | ~ | X | 0 |  |  |  | 2 | 0
JP1 | Jumper_2_Bridged |  | ~ | X | 0 |  |  |  | 1 | 0
JP2 | SolderJumper_2_Bridged |  | ~ |  | 0 |  |  |  | 1 | 0
Q1 | AO3401A | Package_TO_SOT_SMD:SOT-23 | http://www.aosmd.com/pdfs/datasheet/AO3401A.pdf |  | 0 | C15127 | AO3401A | 0.0797 | 1 | 0.3985
R2-R4 | 1.2k |  | ~ |  | 0 | C19702 | 0603WAF1201T5E | 0.0066 | 3 | 0.099
R13 | 0 | [7 empty] | 1 | 0
R14, R18 | R1M |  | ~ |  | 0 | C17514 | 0805W8F1004T5E | 0.0016 | 2 | 0.016
R15 | R2M |  | ~ |  | 0 | C26112 | 0805W8F2004T5E | 0.0024 | 1 | 0.012
R16 | 100k |  | ~ |  | 0 | C17900 | 1206W4F1003T5E | 0.0032 | 1 | 0.016
R17 | 80k |  | ~ |  | 0 | C17840 | 0805W8F8202T5E | 0.0017 | 1 | 0.0085
R19 | R3M |  | ~ |  | 0 | C23156 | 0603WAF3004T5E | 0.0013 | 1 | 0.0065
U3 | Batter Charger | TP4056 |  |  | 0 | C16581 | TP4056 | 0.2064 | 1 | 1.032
U4 | XC6206PxxxMR | Package_TO_SOT_SMD:SOT-23-3 | https://www.torexsemi.com/file/xc6206/XC6206.pdf |  | 0 | C5446 | XC6206P332MR | 0.0964 | 1 | 0.482
U9 | LMV321 |  | http://www.ti.com/lit/ds/symlink/lmv324.pdf |  | 0 | C7972 | LMV321 | 0.1439 | 1 | 0.7195
6.4865

## Microcontroller
# | Reference | Qty | Value | Footprint | DNP | Unit Cost | Extended Part Cost | Total Cost
6 | D3 | 1 | LED |  |  | 0.0054 |  | 0.027
8 | J1 | 1 | Debugger |  | DNP |  |  | 0
9 | J2 | 1 | STM_female_headers |  | DNP |  |  | 0
10 | JP1 | 1 | Jumper_2_Bridged |  | DNP |  |  | 0
11 | JP2, JP5, JP6, JP7 | 4 | SolderJumper_2_Bridged |  |  | 0 |  | 0
12 | JP3, JP9 | 2 | Jumper_3_Bridged12 |  | DNP |  |  | 0
15 | R1 | 1 | 10k |  |  | 0.0015 |  | 0.0075
17 | R22, R23, R24, R26, R27, R30, R31 | 11 | 0 |  |  | 0.0261 |  | 1.4355
18 | R6 | 1 | 1.2k |  |  | 0.001 |  | 0.005
27 | SW1, SW2, SW3, SW4 | 4 | Switches |  |  | 0.0425 | 3 | 3.85
30 | U2 | 1 | HT42B534-2 |  |  | 0.76 | 3 | 6.8
35 | U5 | 1 | C404969 |  |  | 0.0333 | 3 | 3.1665
34 | U7 | 1 | 24LC256 |  |  | 0.52 | 3 | 5.6
[7 empty] | Total Cost: | 20.8915

## Sensors
Reference | Value | Footprint | DNP | Qty | JLC Part # | MFR Part # | Unit Cost | Extended Part Cost | Total cost (5 Boards)
C5 | 1u |  |  | 1 | C52923 | CL05A105KA5NQNC | 0.0038 | 0 | 0.019
R7, R8, R9 | 8.2k |  |  | 3 | C25924 | 0402WGF8201TCE | 0.0005 | 0 | 0.0075
R10 | 100k |  |  | 1 | C25086 | 0402WGF100KTCE | 0.0007 | 0 | 0.0035
RV1 | Potentiometer |  |  | 1 | C388854 | RK09K1130AJ3 | 0.5956 | 3 | 5.978
TH1 | 100k Thermister |  |  | 1 | C77130 | NCP15WF104F03RC | 0.0131 | 3 | 3.0655
U6 | Ambient Light Sensor | OptoDevice:Lite-On_LTR-303ALS-01 |  | 1 | C364577 | LTR-303ALS-01 | 0.3887 | 3 | 4.9435
[8 empty] | Total | 14.017