## Power
Reference | Value | Footprint | Datasheet | DNP | Qty | JLC Part # | MFR Part # | Unit Cost | Extended Part Cost | Total cost (5 Boards)
BT2 | Battery | n/a | ~ | X | 1 | n/a | n/a |  | 0 | 0
C1-C4 | 10uf | CL10A106KP8NNNC | ~ |  | 4 | CL10A106KP8NNNC | C19702 | 0.0066 | 0 | 0.132
D1 | LED Green | LED_0805 | ~ |  | 1 | LED_0805 | C2296 | 0.0119 | 0 | 0.0595
D2 | LED RED | LED_0603 | ~ |  | 1 | LED_0603 | LED_0603 | 0.0054 | 0 | 0.027
D4 | zener diode | MMSZ4678T1G |  |  | 1 | MMSZ4678T1G | C36599 | 0.0956 | 3 | 3.478
opamp1 |  | OP07CDR |  |  | 1 | OP07CDR | C7433 | 0 | 0 | 0
Q1+A8:F8 | AO3401A | Package_TO_SOT_SMD:SOT-23 | http://www.aosmd.com/pdfs/datasheet/AO3401A.pdf |  | 1 | AO3401A | C15127 | 0.0797 | 0 | 0.3985
R2-R4 | 1.2k | 0603WAF1201T5E | ~ |  | 3 | 0603WAF1201T5E | C19702 | 0.0066 | 0 | 0.099
R5, R11-R13 | 0 |  | ~ |  | 4 |  |  | 0 | 0 | 0
R14, R18 | R1M | 0805W8F1004T5E | ~ |  | 2 | 0805W8F1004T5E | C17514 | 0.0016 | 0 | 0.016
R15 | R2M | 0805W8F2004T5E | ~ |  | 1 | 0805W8F2004T5E | C26112 | 0.0024 | 0 | 0.012
R16 | 100k | 1206W4F1003T5E | ~ |  | 1 | 1206W4F1003T5E | C17900 | 0.0032 | 0 | 0.016
R17 | 80k | 0805W8F8202T5E | ~ |  | 1 | 0805W8F8202T5E | C17840 | 0.0017 | 0 | 0.0085
R19 | R3M | 0603WAF3004T5E | ~ |  | 1 | 0603WAF3004T5E | C23156 | 0.0013 | 0 | 0.0065
U3 | Batter Charger | TP4056 |  |  | 1 | TP4056 | C16581 | 0.2064 | 0 | 1.032
U4 | XC6206PxxxMR | Package_TO_SOT_SMD:SOT-23-3 | https://www.torexsemi.com/file/xc6206/XC6206.pdf |  | 1 | XC6206P332MR | C5446 | 0.0964 | 0 | 0.482
5.767

## Microcontroller
Reference | Value | Footprint | DNP | Qty | JLC Part # | MFR Part # | Unit Cost | Extended Part Cost | Total cost (5 Boards)
D3 | LED |  |  | 1 |  |  | 0.0054 |  | 0.027
J1 | 01x03 pin header |  | X | 1 |  |  | 0.0317 | 3 | 3.1585
R1 | 10k R |  |  | 1 |  |  | 0.0015 |  | 0.0075
R6 | 1.2k R |  |  | 1 |  |  | 0.001 |  | 0.005
SW1 | Push button |  |  | 4 |  |  | 0.0425 | 3 | 3.85
U6 | 01x24 female header |  | X | 2 |  |  | 0.5282 | 3 | 5.641
[8 empty] | Total Cost | 3.8895

## Sensors
Reference | Value | Footprint | DNP | Qty | JLC Part # | MFR Part # | Unit Cost | Extended Part Cost | Total cost (5 Boards)
C5 | 1u |  |  | 1 | C52923 | CL05A105KA5NQNC | 0.0038 | 0 | 0.019
R7, R8, R9 | 8.2k |  |  | 3 | C25924 | 0402WGF8201TCE | 0.0005 | 0 | 0.0075
R10 | 100k |  |  | 1 | C25086 | 0402WGF100KTCE | 0.0007 | 0 | 0.0035
RV1 | Potentiometer |  |  | 1 | C388854 | RK09K1130AJ3 | 0.5956 | 3 | 5.978
TH1 | 100k Thermister |  |  | 1 | C77130 | NCP15WF104F03RC | 0.0131 | 3 | 3.0655
U6 | Ambient Light Sensor | OptoDevice:Lite-On_LTR-303ALS-01 |  | 1 | C364577 | LTR-303ALS-01 | 0.3887 | 3 | 4.9435
[8 empty] | Total | 14.017